## Display_Bd
USB BOARD
Item | Part | Description | Q'ty | Location | Vendor | Vendor P/N
1 | Connector ACES 50502-14 FPC connector | CNNT FPC F 14P 0.5mm RA/SMT 50502-01401-002 "ACES" | 1 | J100 | ACES | 50502-01401
2 | Connector SINGATRON_2UB4006-400101F | CNNT 9P USB 3.0 FEMALE RA/DIP 2UB4006-400101F "SINGATRON" | 1 | CN100 | SINGATRON | 2UB4006-400101F
3 | 6TPE220MAZB (sanyo) | CAP CS TANT 220uF ±20% 6.3V CASE-B 3528-21 T55B227M6R3C0070 "VISHAY" | 1 | C1000 | Vishay | T55B227M6R3C0070
4 | GP,CAP 470pF 50V X7R +/-10% 0402 | CAP CC 470pF 10% 50V X7R #0402 | 1 | C1001 | YAGEO | CC0402KRX7R9BB471
5 | GP,RES 0Ω +/-5% 1/16W 0402 | RES RP 0 1% 1/16W CHIP #0402 | 4 | R1000,R1001,R1002,R1003 | Ralec | RTT02000FTH

## Display_BD_Remarks
REFDES | COMP_DEVICE_TYPE | COMP_VALUE | COMP_TOL | COMP_PACKAGE | SYM_X | SYM_Y | SYM_ROTATE | SYM_MIRROR
C1000 | TANB | 6TPE220MAZB |  | TANB | 2425 | -210 | 180 | YES
C1001 | C0402 | 470pF_X7R_50V |  | C0402 | 2285 | -240 | 90 | YES
CN100 | SINGATRON_2UB4006-400101F | SINGATRON_2UB4006-400101F |  | SINGATRON_2UB4006-400101F | 1981.66 | -190.08 | 0 | NO
J100 | ACES_50502-14 | ACES_14PIN_FPC |  | ACES_50502-14 | 2342.55 | -9.06 | 90 | NO | 11.140F4G605
L1000 | DLP11T | X_80_100MHz |  | DLP11T | 2075 | 50 | 270 | YES
L1001 | DLP11T | X_80_100MHz |  | DLP11T | 1890 | 50 | 270 | YES
MT1001 | HOLEC197D91 | MOUNTING HOLE |  | HOLEC197D91 | 1479.45 | 142.52 | 90 | NO
MT1002 | HOLEC197D91 | MOUNTING HOLE |  | HOLEC197D91 | 1479.45 | -133.07 | 90 | NO
R1000 | R0402 | 0 |  | R0402 | 2095 | 50 | 90 | YES
R1001 | R0402 | 0 |  | R0402 | 2055 | 50 | 90 | YES
R1002 | R0402 | 0 |  | R0402 | 1910 | 50 | 90 | YES
R1003 | R0402 | 0 |  | R0402 | 1870 | 50 | 90 | YES